## Inputs
ID | Name | Unit | Value
0 | Volumetric flow rate | m3/hr | 20
1 | Min. working volume | hr | 1
2 | Fluid density | kg/m3 | 1000
3 | Diameter/Height | - | 2.5
4 | Distance between pumps | m | Input from AutoCAD

## Calculations
Name | unit | Value
Volume | m3 | 20
Diameter | m | 3.9929
Height | m | 1.5972

## Outputs
ID | Name | Unit | Value
0 | Volume | m3 | 20
1 | Diameter | m | 3.9929
2 | Height | m | 1.5972